## List1
TROŠKOVNIK GRAĐEVINSKO-OBRTNIČKIH RADOVA
GRAĐEVINA: Osnovna škola Valentin Klarin, Preko
Zamjena poda sportske dvorane, sanacija svlačionica i kabineta
NARUČITELJ: Osnovna škola Valentin Klarin, Preko
TROŠKOVNIK
za izvođenje građevinsko-obrtničkih radova
na zamjeni poda dvorane, sanaciji svlačionica i kabineta na OŠ V.Klarin, Preko
| Jed.mjere | Količina | Jedinič. cijena | Ukupni iznos
A/ DEMONTAŽE I RUŠENJA
1. Iznošenje pomičnih sportskih sprava i rekvizita iz sportske dvorane odlaganje na mjesto koje odredi investitor te ponovno unošenje nakon završetka radova i postava na isto mjesto. Tlocrtna površina sportske dvorane iznosi 721,00 m2.
| kompl. | 1
2. Iznošenje iz prostorija obuhvaćenih radovima namještaja i opreme, odlaganje na mjesto koje odredi investitor te ponovno unošenje nakon završetka radova.
| m2 | 293
3. Rušenje pregradnog zida od opeke, obostrano ožbukanog, ukupne debljine 15 cm, utovar materijala u vozilo i odvoz na deponiju.
| m2 | 15
4. Demontaža švedskih ljestava, odlaganje na mjesto koje odredi investitor te ponovna montaža na prvobitno mjesto nakon završetka radova.
| kom | 7
5. Demontaža golova za rukomet, odlaganje na mjesto koje odredi investitor te ponovna montaža na prvobitno mjesto nakon završetka radova.
| kom | 2
6. Skidanje obloge poda u sportskoj dvorani, utovar u vozilo i odvoz na deponiju.Obloga poda se sastoji od sljedećih slojeva:
* drvene kutne letve |  |  |  | 0
* klasični parket |  |  |  | 0
* daščana oplata |  |  |  | 0
* drvena podkonstrukcija od štafli |  |  |  | 0
* hidroizolacija
| m2 | 721
0
| Jed.mjere | Količina | Jedinič. cijena | Ukupni iznos
0
7. Otucanje oštećene žbuke sa zidova, utovar u vozilo i odvoz na deponiju. Žbuku otući do čvrste podloge.
| m2 | 35
8. Isušivanje prostorija od vlage.
| m2 | 293
Napomena: U cijenu uključena naknada deponije za deponirani materijal.
UKUPNO DEMONTAŽE I RUŠENJA
B/ ZIDARSKI RADOVI
1. Grubo i fino žbukanje zidova sa prethodnim nabacivanjem cementnog šprica.
| m2 | 35
2. Čišćenje betonske podloge od eventualnih ostataka betona, krpanje eventualnih pukotina i rupa fleksibilnim ljepilom te otprašivanje i čišćenje.
| m2 | 721
UKUPNO ZIDARSKI RADOVI
C/ IZOLATERSKI RADOVI
1. Dobava i izrada ravne hidroizolacije građevine prema tlu na betonskoj podlozi koja se izvodi od jednog hladnog bitumenskog prednamaza i jednog varenog sloja hidroizolacijske trake na bazi bitumena s uloškom od staklenog voala. Hidroizolaciju dignuti na zid. Sve kompletno izvesti do finalne gotovosti prema uputi proizvođača.
| m2 | 721
UKUPNO IZOLATERSKI RADOVI
| Jed.mjere | Količina | Jedinič. cijena | Ukupni iznos
D/ PODOPOLAGAČKI RADOVI
1. Dobava i postava drvene podkonstrukcije od letava 8x5 cm. Letve moraju biti ravne i suhe. Niveliranje letvi izvesti pomoću drvenih kajli od 2 do 5 cm koje se čavlima pričvršćuju za letve. Letve postaviti na razmaku 50 cm.Podkonstrukciju od letava premazati bakrenim fungicidom.
| m2 | 721 |  |  | 18870
2. Dobava i postava OSB ploča sa "falcom" d=22 mm. Ploče se postavljaju na prethodno postavljenu podkonstrukciju. Vrlo važno je da se spojevi duže stranice OSB ploča spajaju na letvi podkonstrukcije, a to znači na osnom razmaku od 50 cm. OSB ploče pričvrstiti za postojeću podkonstrukciju i iznivelirati s maximalnom točnošću. Eventualni škart materijala prilikom montaže OSB ploča uračunati u jediničnu cijenu.
| m2 | 721
0
3. Dobava i postava hrastovog parketa ekstra klase koji se ljepljenjem postavlja na OSB ploče. Parket dimenzija 600x70x21 mm. U cijenu uključeno grubo i fino brušenje, trokratni prijemaz Chromoden lakom ( ili jednakovrijedno).Sav materijal, pomoćni materijal i rad moraju u svemu odgovarati propisima, standardima i tehničkim uvjetima.Parket se lijepi na ravnu suhu, glatku i očišćenu podlogu. Parket mora 1 do 2 cm biti udaljen od zida. Kutne profilirane drvene letvice izvode se od istog drveta kao što je parket.Završne plohe parketa moraju biti potpuno ravne, horizontalne, bez pukotina i vidljivog ljepila na mjestu sastavljanja. Parketi moraju dobro prijanjati za podlogu i ne smiju škripati.Nakon drugog lakiranja pod brusiti, otprašiti i završno lakirati (treći premaz) te polirati. Treba paziti da se prije lakiranja dobro očisti prašina. Završni sloj treba biti potpuno ravan i gladak, bez primjetnih mjehurića i tragova kista. |  |  |  | 0
___________________________________ |  |  |  | 0
(upisati naziv jednakovrijednog zamjenskog proizvoda-Chromoden lak) |  |  |  | 0
| m2 | 721
| Jed.mjere | Količina | Jedinič. cijena | Ukupni iznos
0
4. Grubo i fino brušenje, popunjavanje pukotina te trokratni prijemaz starog klasičnog parketa i kutnih letvica Chromoden lakom ( ili jednakovrijedno).Sav materijal, pomoćni materijal i rad moraju u svemu odgovarati propisima, standardima i tehničkim uvjetima.Nakon drugog lakiranja pod brusiti, otprašiti i završno lakirati (treći premaz) te polirati. Treba paziti da se prije lakiranja dobro očisti prašina. Završni sloj treba biti potpuno ravan i gladak, bez primjetnih mjehurića i tragova kista.Kutne letvice uključene u m2 parketa. |  |  |  | 0
___________________________________ |  |  |  | 0
(upisati naziv jednakovrijednog zamjenskog proizvoda-Chromoden lak)
| m2 | 293
5. Dobava i postava hrastovih opšavnih letvi 3x8 cm koje se tiplama i vijcima pričvršćuju za zidove dvorane. Na letvama na svakih 40 cm probušiti rupe radi prozračivanja.
| m' | 115
6. Dobava i postava aluminijskih profila na spoju sa drugim podovima.
| m' | 15
7. Dobava i ugradnja podnih poklopaca sa brtvom za prodor sportskih sprava promjera 170 mm.
| kom | 10
UKUPNO PODOPOLAGAČKI RADOVI
E/ SOBOSLIKARSKO-LIČILAČKI RADOVI
1. Bojanje zidova disperzivnom bojom u tonu prema postojećem. U cijenu uključeno djelomično struganje stare boje, kompletno gletanje i brušenje te nanošenje boje u svemu prema uputi proizvođača.
| m2 | 1090
0
| Jed.mjere | Količina | Jedinič. cijena | Ukupni iznos
0
2. Iscrtavanje linija igrališta prema standardnim mjerama, bojama koje su otporne na habanje i koje nije potrebno dodatno zaštićivati.
a/ igralište za košarku | kompl. | 1
b/ igralište za rukomet | kompl. | 1
c/ igralište za odbojku | kompl. | 3
d/ igralište za mali nogomet | kompl. | 1
UKUPNO SOBOSLIKARSKO-LIČILAČKI RADOVI
SVEUKUPNA REKAPITULACIJA
A/ DEMONTAŽE I RUŠENJA |  |  |  | 0
B/ ZIDARSKI RADOVI |  |  |  | 0
C/ IZOLATERSKI RADOVI |  |  |  | 0
D/ PODOPOLAGAČKI RADOVI |  |  |  | 0
E/ SOBOSLIKARSKO-LIČILAČKI RADOVI |  |  |  | 0
UKUPNO |  |  |  | 0
PDV 25% |  |  |  | 0
SVEUKUPNO |  |  |  | 0
PONUĐAČ: