## II faza ostalo
R.Br. |  | Opis stavke | Jed.mj. | Količina | Jed.cijena | Ukupno
1. |  | VODOVOD
1. | 1. | Dobava i ugradnja PP-R polipropilenskih vodovodnih cijevi kao tip "Fusioterm" SDR 11 za hladnu sanitarnu vodu. U cijenu stavke uračunati sve potrebne fitinge (koljena, T-komade redukcije i sl.), te obujmice i držače. U cijenu uključiti sve potrebne fitinge te se isti neće naknadno obračunavati. (faz. komad obračunat kao 1m cijevi)
|  | DN 15 mm (de=20mm; di=16,2mm) | m' | 29
1. | 2. | Dobava i ugradnja cijevne izolacije kao proizvod ARMAFLEX, tip TUBOLIT. Izoliraju se cijevi hladne vode. U stavku uključiti i sav pomoćni materijal (lijepilo i sl.)
|  | dim. 18/9 (za cijevi de=20 mm) | m' | 29
1. | 3. | Dobava i ugradnja kutnih podžbuknih ventila sa mrežicom za montažu slavine.
|  | DN 15 mm | kom | 2
1. | 4. | Elektro radovi na spajanju opreme | pauš. | 1
1. | 5. | Hladna tlačna proba kompletne vodovodne instalacije sanitarne vode u trajanju od 24 sata. Tlačna proba se vrši u prisustvu nadzornog inženjera a o provedenom postupku se sastavlja zapisnik. | pauš. | 1
1. | 6. | Dezinfekcija i bakteriološko ispitivanje instalacije, uključeno izdavanje odgovarajućih atesta | pauš. | 1
1. | 7. | Izrada spoja na postojeće pocinčane cijevi umivaonika u učionici 0.12. | pauš. | 1
UKUPNO VODOVOD:
2. |  | KANALIZACIJA
2. | 1. | Dobava i ugradnja niskošumnih polipropilenskih (PPC) kanalizacionih cijevi za razvod fekalne kanalizacije unutar objekta (sanitarni čvorovi, vertikale i temeljni vodovi u zgradi). Komplet sa original gumenim brtvama i pocinčanim obujmicama za učvršćivanje vertikala.
|  | PPC Ø 50 mm | m' | 1.5
|  | PPC Ø 75 mm | m' | 15.87
2. | 2. | Dobava i ugradnja PPC fazonskih komada za razvod vertikala grana i sanitarnih čvorova. Komplet sa origonal gumenim brtvama.
račve
|  | RG45°Ø 75/75 mm | kom | 1
koljena
|  | RC87°30' Ø 50 mm | kom | 3
|  | RC45° Ø 75 mm | kom | 6
redukcija
|  | RRCØ 75/50 mm | kom | 3
sifonski luk sa gumenom brtvom
|  | SL50+GSB | kom | 3
2. | 3. | Izrada spoja cjevovoda na postojeći odvod umivaonika u učionici 0.12 | pauš. | 1
2. | 4. | Ispitivanje vodonepropusnosti fekalne kanalizacije u skladu s normom HRN EN 1610 i uređaja z apročišćavanje u skladu s normom HRN EN 1508. Ispitivanje vrši tvrtka s certifikacijskim rješenjem nadležnog ministarstva | pauš. | 1
UKUPNO KANALIZACIJA:
3. |  | GRAĐEVINSKI RADOVI
3. | 1. | Čišćenje gradilišta od građevinskog otpada nastalog pri izvedbi instalaterskih radova i odvoz na deponij građevinskog materijala. | pauš. | 1
3. | 2. | Zidarsko krpanje šliceva u zidovima i podovima i dr. Djelovima konstrukcije nakon postave instalacija. Krpanje izvesti cementnim mortom te za dio koji se ne radi po podu rabicirati staklenom mrežicom 140 g/m2 u sloju cementnog morta. | pauš. | 1
3. | 3. | Štemanje šliceva na mjestima gdje je potrebno za polaganje instalacije vodovoda i kanalizacije, tj štemanje, probijanje, dubljenje, ugradbe i učvršćenja na postojećim zidovima, stropovima i podovima uključujući sav potreban materijal i rad. | pauš. | 1
3. | 4. | Izrada proboja kroz zidove i zatvaranje nakon postavljanja cijevi cementnim mortom. Proboj je min. za jedan promjer veći od cijevi. | kom | 4
3. | 4. | Izrada proboja kroz podnu konstrukciju i zatvaranje nakon postavljanja cijevi cementnim mortom i krpanje HI - bez upotrebe topline. Proboj je min. za jedan promjer veći od cijevi. | kom | 1
UKUPNO GRAĐEVINSKI RADOVI:
4. |  | SANITARNA OPREMA
4. | 1. | Dobva i montaža umivaonika -konzolni umivaonik keramički 55/44 cm bijeli, INKER NEO VISEĆI bez maske sifona ili jednokovrijedan -kromirani sifon, sa klik-klak piletom | kom | 2
4. | 2. | Dobva i montaža stojeće slavine samo za hladnu vodu KERAMIC ili jednakovrijedne | kom | 2
UKUPNO SANITARNA OPREMA:
NAPOMENA: Stavkama troškovnika je predviđena dobava, transport i montaža navedenih artikala, sav sitni pomoćni i brtveni materijal. U cijenu svih savki uključiti sav potreban materijal i potreban rad za izvršenje stavke u cijelosti.
REKAPITULACIJA
VODOVOD
KANALIZACIJA
GRAĐEVINSKI RADOVI
SANITARIJE
UKUPNO:
PDV 25%:
SVEUKUPNO VODOVOD I KANALIZACIJA: